## report
report_id | RPT-019
dept | ボディ設計部
analysis_type | 振動解析（強制応答）
part | ルーフパネル
solver | Nastran
material | 炭素繊維強化樹脂(CFRP)
author | 担当者D
date | 2023-06-06
解析目的 | ルーフパネルの振動特性を解析し、不快なノイズや振動を感じさせない設計値を設定すること。
対象部品・製品カテゴリ | ルーフパネル（ボディ部品）を使用しており、主に車両の内部快適性向上に貢献します。
解析条件 | 解析対象の周波数帯域は20Hzから600Hzまでとし、振幅5mmの強制応答を適用します。
メッシュ設定 | メッシュサイズは最大で5mm、最小で0.1mmとし、形状変形の推定誤差を±1%以内に収めるよう考慮しました。
材料物性 | 主要材料として炭素繊維強化樹脂(CFRP)を使用し、ヤング率120GPa、ポアソン比0.35、密度1.8g/cm³としました。
使用ソルバー | 構造解析にはNastranを使用し、線形応答問題として解くことにしました。
結果サマリー | 解析結果によると、主振周波数は約250Hzとし、この付近で最大振幅が2.3mmに達しました。また、モード形状はルーフパネルの端部が主な振動部分となることが確認されました。
トラブルシューティング・教訓 | 解析結果と実機評価（試作品での振動試験）に乖離があり、解析時の境界条件が不適切であったことが判明しました。特に、ルーフパネルの固定部への拘束条件が弱過ぎており、実際の振動模様と大きく乖離していました。これに対し、ルーフパネルの固定部をより厳しく拘束することで、解析結果と実測値との乖離が改善されることができました。例えば、拘束剛性を1.2倍にすることで、振動試験での最大振幅が解析値と一致するようになりました。