## report
report_id | RPT-044
dept | ボディ設計部
analysis_type | 振動解析（強制応答）
part | ボンネット(フード)
solver | Nastran
material | 冷間圧延鋼板(SPCC)
author | 担当者D
date | 2024-11-16
解析目的 | ボンネットの振動特性を把握し、共振周波数と振幅からノイズ問題の原因となる可能性のあるモードを特定する。
対象部品・製品カテゴリ | ボンネット（フード）。これは車両の前面部分を覆う外観部品であり、空気力学性能や安全性に大きく影響を与える重要な部分である。
解析条件 | 解析は強制応答振動解析として実施。入力信号は、10Hzから200Hzまで5Hz間隔で定義し、振幅は0.1mmとした。
メッシュ設定 | ボンネットのメッシュ数は総して約50万要素とした。構造部分にはより細かいメッシュを使用し、接触部では適度な要素密度を維持。
材料物性 | ボンネットは冷間圧延鋼板（SPCC）を使用。その物性値は、密度7850kg/m3、弾性係数21.0x10^5MPa、ポアソン比0.30となる。
使用ソルバー | 解析にはNastranを使用した。これは非線形ダイナミクス解析にも適しており、複雑な形状の3次元構造を扱うのに最適である。
結果サマリー | 解析結果から、ボンネットは主に第一モードが120Hz付近で共振したことが確認された。振幅は最大3.5mm程度であり、これは設計値を許容範囲内である。
トラブルシューティング・教訓 | 接触条件の摩擦係数が0.3と設定され、これにより接触部分での応力分布が不自然になった。実際の値は約0.1としたところ、誤った設定が原因で不適切な結果が出力された。この教訓から、将来的には材料の直接測定値を使用し、より正確な摩擦係数を設定するように注意することが必要である。