## report
report_id | RPT-056
dept | シャシー設計部
analysis_type | 固有値・モーダル解析
part | エンジンマウントブラケット
solver | Nastran
material | アルミニウム合金(A6061)
author | 担当者C
date | 2023-02-12
解析目的 | エンジンマウントブラケットの振動特性を評価し、固有振動モードとその周波数を特定すること。
対象部品・製品カテゴリ | シャシーに取り付けられるエンジンマウントブラケット。軽量化材料を使用した高剛性構造。
荷重・拘束条件 | エンジンからの垂直方向の力1000N、水平方向の力800Nを想定。ブラケット下部の4点に固定拘束を設け、エンジン側のみ自由。
メッシュ諸元 | ブラケット全体を四辺形要素を使用し、密めにメッシュ分割。平均要素辺長3mmとし、総要素数約15,000個。
材料物性 | アルミニウム合金(A6061)を使用。密度2700kg/m³、ヤング率70GPaとし、ポアソン比0.33とした。
使用ソルバー | Nastranを使用して固有値解析を実施。複素モーダル解析機能を利用して振動特性の評価を行った。
結果サマリー | 1位モード周波数が25Hz、3位モードが40Hzと結果を得た。エンジンの振動との干渉を避けることで設計目標を満たした。
トラブルシューティング・教訓 | 荷重ケースの組み合わせに「エンジンからの傾き方向への力」が漏れがあり、最初の解析結果は信頼性が低かった。この状況を踏まえ、追加の荷重ケースを組み合わせて再解析を行い、最終的に安定した結果を得ることができた。今後は荷重ケースの網羅性を確認し、誤りなく解析を行うように注意する。